## UC-bending-S355-Eurocode3-UK-08
Eurocode 3 - UK National Annex (EN 1993-1-1:2005, EN 10365)
Universal columns - UC, Buckling resistance moment for: S355/HISTAR®355
Section designation |  | C1(1) | Buckling resistance moment Mb,Rd (kNm)for length between lateral restraints, L (m) | [16 empty] | Second moment of area Axis y-y
Cross-section resistance (kNm) | [19 empty] | Iy
Classification |  |  | 1.0 | 1.5 | 2.0 | 2.5 | 3.0 | 3.5 | 4.0 | 5.0 | 6.0 | 7.0 | 8.0 | 9.0 | 10.0 | 11.0 | 12.0 | 13.0 | 14.0 | cm4
UC 356 x 406 x 1299 | + | 1.00 | 11,800 | 11,800 | 11,800 | 11,800 | 11,800 | 11,800 | 11,800 | 11,800 | 11,800 | 11,800 | 11,800 | 11,780 | 11,680 | 11,580 | 11,480 | 11,390 | 11,290 | 755,000
|  | 1.13 | 11,800 | 11,800 | 11,800 | 11,800 | 11,800 | 11,800 | 11,800 | 11,800 | 11,800 | 11,800 | 11,800 | 11,800 | 11,800 | 11,800 | 11,800 | 11,790 | 11,720
Mc,y,Rd = 11,800 |  | 1.35 | 11,800 | 11,800 | 11,800 | 11,800 | 11,800 | 11,800 | 11,800 | 11,800 | 11,800 | 11,800 | 11,800 | 11,800 | 11,800 | 11,800 | 11,800 | 11,800 | 11,800
Mc,z,Rd = 5,920 |  | 1.50 | 11,800 | 11,800 | 11,800 | 11,800 | 11,800 | 11,800 | 11,800 | 11,800 | 11,800 | 11,800 | 11,800 | 11,800 | 11,800 | 11,800 | 11,800 | 11,800 | 11,800
|  | 1.77 | 11,800 | 11,800 | 11,800 | 11,800 | 11,800 | 11,800 | 11,800 | 11,800 | 11,800 | 11,800 | 11,800 | 11,800 | 11,800 | 11,800 | 11,800 | 11,800 | 11,800
|  | 2.00 | 11,800 | 11,800 | 11,800 | 11,800 | 11,800 | 11,800 | 11,800 | 11,800 | 11,800 | 11,800 | 11,800 | 11,800 | 11,800 | 11,800 | 11,800 | 11,800 | 11,800
Class = 1 |  | 2.50 | 11,800 | 11,800 | 11,800 | 11,800 | 11,800 | 11,800 | 11,800 | 11,800 | 11,800 | 11,800 | 11,800 | 11,800 | 11,800 | 11,800 | 11,800 | 11,800 | 11,800
UC 356 x 406 x 1202 | + | 1.00 | 10,660 | 10,660 | 10,660 | 10,660 | 10,660 | 10,660 | 10,660 | 10,660 | 10,660 | 10,660 | 10,660 | 10,590 | 10,490 | 10,400 | 10,310 | 10,220 | 10,130 | 664,000
|  | 1.13 | 10,660 | 10,660 | 10,660 | 10,660 | 10,660 | 10,660 | 10,660 | 10,660 | 10,660 | 10,660 | 10,660 | 10,660 | 10,660 | 10,660 | 10,660 | 10,600 | 10,520
Mc,y,Rd = 10,660 |  | 1.35 | 10,660 | 10,660 | 10,660 | 10,660 | 10,660 | 10,660 | 10,660 | 10,660 | 10,660 | 10,660 | 10,660 | 10,660 | 10,660 | 10,660 | 10,660 | 10,660 | 10,660
Mc,z,Rd = 5,380 |  | 1.50 | 10,660 | 10,660 | 10,660 | 10,660 | 10,660 | 10,660 | 10,660 | 10,660 | 10,660 | 10,660 | 10,660 | 10,660 | 10,660 | 10,660 | 10,660 | 10,660 | 10,660
|  | 1.77 | 10,660 | 10,660 | 10,660 | 10,660 | 10,660 | 10,660 | 10,660 | 10,660 | 10,660 | 10,660 | 10,660 | 10,660 | 10,660 | 10,660 | 10,660 | 10,660 | 10,660
|  | 2.00 | 10,660 | 10,660 | 10,660 | 10,660 | 10,660 | 10,660 | 10,660 | 10,660 | 10,660 | 10,660 | 10,660 | 10,660 | 10,660 | 10,660 | 10,660 | 10,660 | 10,660
Class = 1 |  | 2.50 | 10,660 | 10,660 | 10,660 | 10,660 | 10,660 | 10,660 | 10,660 | 10,660 | 10,660 | 10,660 | 10,660 | 10,660 | 10,660 | 10,660 | 10,660 | 10,660 | 10,660
UC 356 x 406 x 1086 | + | 1.00 | 9,660 | 9,660 | 9,660 | 9,660 | 9,660 | 9,660 | 9,660 | 9,660 | 9,660 | 9,660 | 9,620 | 9,520 | 9,430 | 9,340 | 9,250 | 9,160 | 9,080 | 596,000
|  | 1.13 | 9,660 | 9,660 | 9,660 | 9,660 | 9,660 | 9,660 | 9,660 | 9,660 | 9,660 | 9,660 | 9,660 | 9,660 | 9,660 | 9,660 | 9,590 | 9,520 | 9,450
Mc,y,Rd = 9,660 |  | 1.35 | 9,660 | 9,660 | 9,660 | 9,660 | 9,660 | 9,660 | 9,660 | 9,660 | 9,660 | 9,660 | 9,660 | 9,660 | 9,660 | 9,660 | 9,660 | 9,660 | 9,660
Mc,z,Rd = 4,750 |  | 1.50 | 9,660 | 9,660 | 9,660 | 9,660 | 9,660 | 9,660 | 9,660 | 9,660 | 9,660 | 9,660 | 9,660 | 9,660 | 9,660 | 9,660 | 9,660 | 9,660 | 9,660
|  | 1.77 | 9,660 | 9,660 | 9,660 | 9,660 | 9,660 | 9,660 | 9,660 | 9,660 | 9,660 | 9,660 | 9,660 | 9,660 | 9,660 | 9,660 | 9,660 | 9,660 | 9,660
|  | 2.00 | 9,660 | 9,660 | 9,660 | 9,660 | 9,660 | 9,660 | 9,660 | 9,660 | 9,660 | 9,660 | 9,660 | 9,660 | 9,660 | 9,660 | 9,660 | 9,660 | 9,660
Class = 1 |  | 2.50 | 9,660 | 9,660 | 9,660 | 9,660 | 9,660 | 9,660 | 9,660 | 9,660 | 9,660 | 9,660 | 9,660 | 9,660 | 9,660 | 9,660 | 9,660 | 9,660 | 9,660
UC 356 x 406 x 990 | + | 1.00 | 8,620 | 8,620 | 8,620 | 8,620 | 8,620 | 8,620 | 8,620 | 8,620 | 8,620 | 8,620 | 8,540 | 8,440 | 8,350 | 8,270 | 8,180 | 8,100 | 8,020 | 519,000
|  | 1.13 | 8,620 | 8,620 | 8,620 | 8,620 | 8,620 | 8,620 | 8,620 | 8,620 | 8,620 | 8,620 | 8,620 | 8,620 | 8,620 | 8,570 | 8,500 | 8,430 | 8,360
Mc,y,Rd = 8,620 |  | 1.35 | 8,620 | 8,620 | 8,620 | 8,620 | 8,620 | 8,620 | 8,620 | 8,620 | 8,620 | 8,620 | 8,620 | 8,620 | 8,620 | 8,620 | 8,620 | 8,620 | 8,620
Mc,z,Rd = 4,250 |  | 1.50 | 8,620 | 8,620 | 8,620 | 8,620 | 8,620 | 8,620 | 8,620 | 8,620 | 8,620 | 8,620 | 8,620 | 8,620 | 8,620 | 8,620 | 8,620 | 8,620 | 8,620
|  | 1.77 | 8,620 | 8,620 | 8,620 | 8,620 | 8,620 | 8,620 | 8,620 | 8,620 | 8,620 | 8,620 | 8,620 | 8,620 | 8,620 | 8,620 | 8,620 | 8,620 | 8,620
|  | 2.00 | 8,620 | 8,620 | 8,620 | 8,620 | 8,620 | 8,620 | 8,620 | 8,620 | 8,620 | 8,620 | 8,620 | 8,620 | 8,620 | 8,620 | 8,620 | 8,620 | 8,620
Class = 1 |  | 2.50 | 8,620 | 8,620 | 8,620 | 8,620 | 8,620 | 8,620 | 8,620 | 8,620 | 8,620 | 8,620 | 8,620 | 8,620 | 8,620 | 8,620 | 8,620 | 8,620 | 8,620
UC 356 x 406 x 900 | + | 1.00 | 7,680 | 7,680 | 7,680 | 7,680 | 7,680 | 7,680 | 7,680 | 7,680 | 7,680 | 7,650 | 7,560 | 7,470 | 7,380 | 7,300 | 7,230 | 7,150 | 7,080 | 450,000
|  | 1.13 | 7,680 | 7,680 | 7,680 | 7,680 | 7,680 | 7,680 | 7,680 | 7,680 | 7,680 | 7,680 | 7,680 | 7,680 | 7,650 | 7,580 | 7,520 | 7,450 | 7,390
Mc,y,Rd = 7,680 |  | 1.35 | 7,680 | 7,680 | 7,680 | 7,680 | 7,680 | 7,680 | 7,680 | 7,680 | 7,680 | 7,680 | 7,680 | 7,680 | 7,680 | 7,680 | 7,680 | 7,680 | 7,680
Mc,z,Rd = 3,800 |  | 1.50 | 7,680 | 7,680 | 7,680 | 7,680 | 7,680 | 7,680 | 7,680 | 7,680 | 7,680 | 7,680 | 7,680 | 7,680 | 7,680 | 7,680 | 7,680 | 7,680 | 7,680
|  | 1.77 | 7,680 | 7,680 | 7,680 | 7,680 | 7,680 | 7,680 | 7,680 | 7,680 | 7,680 | 7,680 | 7,680 | 7,680 | 7,680 | 7,680 | 7,680 | 7,680 | 7,680
|  | 2.00 | 7,680 | 7,680 | 7,680 | 7,680 | 7,680 | 7,680 | 7,680 | 7,680 | 7,680 | 7,680 | 7,680 | 7,680 | 7,680 | 7,680 | 7,680 | 7,680 | 7,680
Class = 1 |  | 2.50 | 7,680 | 7,680 | 7,680 | 7,680 | 7,680 | 7,680 | 7,680 | 7,680 | 7,680 | 7,680 | 7,680 | 7,680 | 7,680 | 7,680 | 7,680 | 7,680 | 7,680
UC 356 x 406 x 818 | + | 1.00 | 6,840 | 6,840 | 6,840 | 6,840 | 6,840 | 6,840 | 6,840 | 6,840 | 6,840 | 6,770 | 6,680 | 6,600 | 6,520 | 6,450 | 6,370 | 6,300 | 6,230 | 392,000
|  | 1.13 | 6,840 | 6,840 | 6,840 | 6,840 | 6,840 | 6,840 | 6,840 | 6,840 | 6,840 | 6,840 | 6,840 | 6,840 | 6,770 | 6,700 | 6,640 | 6,580 | 6,520
Mc,y,Rd = 6,840 |  | 1.35 | 6,840 | 6,840 | 6,840 | 6,840 | 6,840 | 6,840 | 6,840 | 6,840 | 6,840 | 6,840 | 6,840 | 6,840 | 6,840 | 6,840 | 6,840 | 6,840 | 6,840
Mc,z,Rd = 3,390 |  | 1.50 | 6,840 | 6,840 | 6,840 | 6,840 | 6,840 | 6,840 | 6,840 | 6,840 | 6,840 | 6,840 | 6,840 | 6,840 | 6,840 | 6,840 | 6,840 | 6,840 | 6,840
|  | 1.77 | 6,840 | 6,840 | 6,840 | 6,840 | 6,840 | 6,840 | 6,840 | 6,840 | 6,840 | 6,840 | 6,840 | 6,840 | 6,840 | 6,840 | 6,840 | 6,840 | 6,840
|  | 2.00 | 6,840 | 6,840 | 6,840 | 6,840 | 6,840 | 6,840 | 6,840 | 6,840 | 6,840 | 6,840 | 6,840 | 6,840 | 6,840 | 6,840 | 6,840 | 6,840 | 6,840
Class = 1 |  | 2.50 | 6,840 | 6,840 | 6,840 | 6,840 | 6,840 | 6,840 | 6,840 | 6,840 | 6,840 | 6,840 | 6,840 | 6,840 | 6,840 | 6,840 | 6,840 | 6,840 | 6,840
UC 356 x 406 x 744 | + | 1.00 | 6,100 | 6,100 | 6,100 | 6,100 | 6,100 | 6,100 | 6,100 | 6,100 | 6,080 | 6,000 | 5,920 | 5,840 | 5,760 | 5,690 | 5,620 | 5,550 | 5,490 | 342,000
|  | 1.13 | 6,100 | 6,100 | 6,100 | 6,100 | 6,100 | 6,100 | 6,100 | 6,100 | 6,100 | 6,100 | 6,100 | 6,060 | 5,990 | 5,930 | 5,870 | 5,810 | 5,750
Mc,y,Rd = 6,100 |  | 1.35 | 6,100 | 6,100 | 6,100 | 6,100 | 6,100 | 6,100 | 6,100 | 6,100 | 6,100 | 6,100 | 6,100 | 6,100 | 6,100 | 6,100 | 6,100 | 6,100 | 6,100
Mc,z,Rd = 3,040 |  | 1.50 | 6,100 | 6,100 | 6,100 | 6,100 | 6,100 | 6,100 | 6,100 | 6,100 | 6,100 | 6,100 | 6,100 | 6,100 | 6,100 | 6,100 | 6,100 | 6,100 | 6,100
|  | 1.77 | 6,100 | 6,100 | 6,100 | 6,100 | 6,100 | 6,100 | 6,100 | 6,100 | 6,100 | 6,100 | 6,100 | 6,100 | 6,100 | 6,100 | 6,100 | 6,100 | 6,100
|  | 2.00 | 6,100 | 6,100 | 6,100 | 6,100 | 6,100 | 6,100 | 6,100 | 6,100 | 6,100 | 6,100 | 6,100 | 6,100 | 6,100 | 6,100 | 6,100 | 6,100 | 6,100
Class = 1 |  | 2.50 | 6,100 | 6,100 | 6,100 | 6,100 | 6,100 | 6,100 | 6,100 | 6,100 | 6,100 | 6,100 | 6,100 | 6,100 | 6,100 | 6,100 | 6,100 | 6,100 | 6,100
UC 356 x 406 x 677 | + | 1.00 | 5,450 | 5,450 | 5,450 | 5,450 | 5,450 | 5,450 | 5,450 | 5,450 | 5,410 | 5,330 | 5,250 | 5,180 | 5,110 | 5,040 | 4,970 | 4,910 | 4,840 | 300,000
|  | 1.13 | 5,450 | 5,450 | 5,450 | 5,450 | 5,450 | 5,450 | 5,450 | 5,450 | 5,450 | 5,450 | 5,440 | 5,380 | 5,320 | 5,260 | 5,200 | 5,140 | 5,080
Mc,y,Rd = 5,450 |  | 1.35 | 5,450 | 5,450 | 5,450 | 5,450 | 5,450 | 5,450 | 5,450 | 5,450 | 5,450 | 5,450 | 5,450 | 5,450 | 5,450 | 5,450 | 5,450 | 5,450 | 5,410
Mc,z,Rd = 2,730 |  | 1.50 | 5,450 | 5,450 | 5,450 | 5,450 | 5,450 | 5,450 | 5,450 | 5,450 | 5,450 | 5,450 | 5,450 | 5,450 | 5,450 | 5,450 | 5,450 | 5,450 | 5,450
|  | 1.77 | 5,450 | 5,450 | 5,450 | 5,450 | 5,450 | 5,450 | 5,450 | 5,450 | 5,450 | 5,450 | 5,450 | 5,450 | 5,450 | 5,450 | 5,450 | 5,450 | 5,450
|  | 2.00 | 5,450 | 5,450 | 5,450 | 5,450 | 5,450 | 5,450 | 5,450 | 5,450 | 5,450 | 5,450 | 5,450 | 5,450 | 5,450 | 5,450 | 5,450 | 5,450 | 5,450
Class = 1 |  | 2.50 | 5,450 | 5,450 | 5,450 | 5,450 | 5,450 | 5,450 | 5,450 | 5,450 | 5,450 | 5,450 | 5,450 | 5,450 | 5,450 | 5,450 | 5,450 | 5,450 | 5,450
UC 356 x 406 x 634 | + | 1.00 | 5,060 | 5,060 | 5,060 | 5,060 | 5,060 | 5,060 | 5,060 | 5,060 | 5,000 | 4,920 | 4,840 | 4,770 | 4,700 | 4,640 | 4,570 | 4,510 | 4,440 | 275,000
|  | 1.13 | 5,060 | 5,060 | 5,060 | 5,060 | 5,060 | 5,060 | 5,060 | 5,060 | 5,060 | 5,060 | 5,020 | 4,960 | 4,900 | 4,840 | 4,790 | 4,730 | 4,670
Mc,y,Rd = 5,060 |  | 1.35 | 5,060 | 5,060 | 5,060 | 5,060 | 5,060 | 5,060 | 5,060 | 5,060 | 5,060 | 5,060 | 5,060 | 5,060 | 5,060 | 5,060 | 5,060 | 5,030 | 4,980
Mc,z,Rd = 2,520 |  | 1.50 | 5,060 | 5,060 | 5,060 | 5,060 | 5,060 | 5,060 | 5,060 | 5,060 | 5,060 | 5,060 | 5,060 | 5,060 | 5,060 | 5,060 | 5,060 | 5,060 | 5,060
|  | 1.77 | 5,060 | 5,060 | 5,060 | 5,060 | 5,060 | 5,060 | 5,060 | 5,060 | 5,060 | 5,060 | 5,060 | 5,060 | 5,060 | 5,060 | 5,060 | 5,060 | 5,060
|  | 2.00 | 5,060 | 5,060 | 5,060 | 5,060 | 5,060 | 5,060 | 5,060 | 5,060 | 5,060 | 5,060 | 5,060 | 5,060 | 5,060 | 5,060 | 5,060 | 5,060 | 5,060
Class = 1 |  | 2.50 | 5,060 | 5,060 | 5,060 | 5,060 | 5,060 | 5,060 | 5,060 | 5,060 | 5,060 | 5,060 | 5,060 | 5,060 | 5,060 | 5,060 | 5,060 | 5,060 | 5,060
UC 356 x 406 x 592 | + | 1.00 | 4,660 | 4,660 | 4,660 | 4,660 | 4,660 | 4,660 | 4,660 | 4,660 | 4,590 | 4,520 | 4,440 | 4,370 | 4,310 | 4,240 | 4,180 | 4,120 | 4,060 | 250,000
|  | 1.13 | 4,660 | 4,660 | 4,660 | 4,660 | 4,660 | 4,660 | 4,660 | 4,660 | 4,660 | 4,660 | 4,610 | 4,550 | 4,500 | 4,440 | 4,380 | 4,330 | 4,270
Mc,y,Rd = 4,660 |  | 1.35 | 4,660 | 4,660 | 4,660 | 4,660 | 4,660 | 4,660 | 4,660 | 4,660 | 4,660 | 4,660 | 4,660 | 4,660 | 4,660 | 4,660 | 4,660 | 4,610 | 4,570
Mc,z,Rd = 2,330 |  | 1.50 | 4,660 | 4,660 | 4,660 | 4,660 | 4,660 | 4,660 | 4,660 | 4,660 | 4,660 | 4,660 | 4,660 | 4,660 | 4,660 | 4,660 | 4,660 | 4,660 | 4,660
|  | 1.77 | 4,660 | 4,660 | 4,660 | 4,660 | 4,660 | 4,660 | 4,660 | 4,660 | 4,660 | 4,660 | 4,660 | 4,660 | 4,660 | 4,660 | 4,660 | 4,660 | 4,660
|  | 2.00 | 4,660 | 4,660 | 4,660 | 4,660 | 4,660 | 4,660 | 4,660 | 4,660 | 4,660 | 4,660 | 4,660 | 4,660 | 4,660 | 4,660 | 4,660 | 4,660 | 4,660
Class = 1 |  | 2.50 | 4,660 | 4,660 | 4,660 | 4,660 | 4,660 | 4,660 | 4,660 | 4,660 | 4,660 | 4,660 | 4,660 | 4,660 | 4,660 | 4,660 | 4,660 | 4,660 | 4,660
UC 356 x 406 x 551 | + | 1.00 | 4,290 | 4,290 | 4,290 | 4,290 | 4,290 | 4,290 | 4,290 | 4,280 | 4,200 | 4,130 | 4,060 | 3,990 | 3,930 | 3,860 | 3,800 | 3,740 | 3,680 | 227,000
|  | 1.13 | 4,290 | 4,290 | 4,290 | 4,290 | 4,290 | 4,290 | 4,290 | 4,290 | 4,290 | 4,280 | 4,220 | 4,160 | 4,100 | 4,050 | 3,990 | 3,940 | 3,890
Mc,y,Rd = 4,290 |  | 1.35 | 4,290 | 4,290 | 4,290 | 4,290 | 4,290 | 4,290 | 4,290 | 4,290 | 4,290 | 4,290 | 4,290 | 4,290 | 4,290 | 4,290 | 4,250 | 4,210 | 4,160
Mc,z,Rd = 2,150 |  | 1.50 | 4,290 | 4,290 | 4,290 | 4,290 | 4,290 | 4,290 | 4,290 | 4,290 | 4,290 | 4,290 | 4,290 | 4,290 | 4,290 | 4,290 | 4,290 | 4,290 | 4,290
|  | 1.77 | 4,290 | 4,290 | 4,290 | 4,290 | 4,290 | 4,290 | 4,290 | 4,290 | 4,290 | 4,290 | 4,290 | 4,290 | 4,290 | 4,290 | 4,290 | 4,290 | 4,290
|  | 2.00 | 4,290 | 4,290 | 4,290 | 4,290 | 4,290 | 4,290 | 4,290 | 4,290 | 4,290 | 4,290 | 4,290 | 4,290 | 4,290 | 4,290 | 4,290 | 4,290 | 4,290
Class = 1 |  | 2.50 | 4,290 | 4,290 | 4,290 | 4,290 | 4,290 | 4,290 | 4,290 | 4,290 | 4,290 | 4,290 | 4,290 | 4,290 | 4,290 | 4,290 | 4,290 | 4,290 | 4,290
UC 356 x 406 x 509 | + | 1.00 | 3,920 | 3,920 | 3,920 | 3,920 | 3,920 | 3,920 | 3,920 | 3,890 | 3,820 | 3,740 | 3,680 | 3,610 | 3,550 | 3,490 | 3,430 | 3,370 | 3,320 | 204,000
|  | 1.13 | 3,920 | 3,920 | 3,920 | 3,920 | 3,920 | 3,920 | 3,920 | 3,920 | 3,920 | 3,880 | 3,830 | 3,770 | 3,720 | 3,660 | 3,610 | 3,560 | 3,510
Mc,y,Rd = 3,920 |  | 1.35 | 3,920 | 3,920 | 3,920 | 3,920 | 3,920 | 3,920 | 3,920 | 3,920 | 3,920 | 3,920 | 3,920 | 3,920 | 3,920 | 3,900 | 3,850 | 3,810 | 3,770
Mc,z,Rd = 1,970 |  | 1.50 | 3,920 | 3,920 | 3,920 | 3,920 | 3,920 | 3,920 | 3,920 | 3,920 | 3,920 | 3,920 | 3,920 | 3,920 | 3,920 | 3,920 | 3,920 | 3,920 | 3,910
|  | 1.77 | 3,920 | 3,920 | 3,920 | 3,920 | 3,920 | 3,920 | 3,920 | 3,920 | 3,920 | 3,920 | 3,920 | 3,920 | 3,920 | 3,920 | 3,920 | 3,920 | 3,920
|  | 2.00 | 3,920 | 3,920 | 3,920 | 3,920 | 3,920 | 3,920 | 3,920 | 3,920 | 3,920 | 3,920 | 3,920 | 3,920 | 3,920 | 3,920 | 3,920 | 3,920 | 3,920
Class = 1 |  | 2.50 | 3,920 | 3,920 | 3,920 | 3,920 | 3,920 | 3,920 | 3,920 | 3,920 | 3,920 | 3,920 | 3,920 | 3,920 | 3,920 | 3,920 | 3,920 | 3,920 | 3,920
UC 356 x 406 x 467 | + | 1.00 | 3,550 | 3,550 | 3,550 | 3,550 | 3,550 | 3,550 | 3,550 | 3,510 | 3,440 | 3,370 | 3,300 | 3,240 | 3,180 | 3,120 | 3,070 | 3,010 | 2,960 | 183,000
|  | 1.13 | 3,550 | 3,550 | 3,550 | 3,550 | 3,550 | 3,550 | 3,550 | 3,550 | 3,550 | 3,500 | 3,440 | 3,390 | 3,340 | 3,280 | 3,230 | 3,180 | 3,130
Mc,y,Rd = 3,550 |  | 1.35 | 3,550 | 3,550 | 3,550 | 3,550 | 3,550 | 3,550 | 3,550 | 3,550 | 3,550 | 3,550 | 3,550 | 3,550 | 3,540 | 3,500 | 3,460 | 3,420 | 3,380
Mc,z,Rd = 1,790 |  | 1.50 | 3,550 | 3,550 | 3,550 | 3,550 | 3,550 | 3,550 | 3,550 | 3,550 | 3,550 | 3,550 | 3,550 | 3,550 | 3,550 | 3,550 | 3,550 | 3,550 | 3,510
|  | 1.77 | 3,550 | 3,550 | 3,550 | 3,550 | 3,550 | 3,550 | 3,550 | 3,550 | 3,550 | 3,550 | 3,550 | 3,550 | 3,550 | 3,550 | 3,550 | 3,550 | 3,550
|  | 2.00 | 3,550 | 3,550 | 3,550 | 3,550 | 3,550 | 3,550 | 3,550 | 3,550 | 3,550 | 3,550 | 3,550 | 3,550 | 3,550 | 3,550 | 3,550 | 3,550 | 3,550
Class = 1 |  | 2.50 | 3,550 | 3,550 | 3,550 | 3,550 | 3,550 | 3,550 | 3,550 | 3,550 | 3,550 | 3,550 | 3,550 | 3,550 | 3,550 | 3,550 | 3,550 | 3,550 | 3,550
UC 356 x 406 x 393 | + | 1.00 | 2,920 | 2,920 | 2,920 | 2,920 | 2,920 | 2,920 | 2,920 | 2,860 | 2,790 | 2,730 | 2,670 | 2,610 | 2,550 | 2,500 | 2,440 | 2,390 | 2,340 | 147,000
|  | 1.13 | 2,920 | 2,920 | 2,920 | 2,920 | 2,920 | 2,920 | 2,920 | 2,920 | 2,900 | 2,840 | 2,790 | 2,740 | 2,680 | 2,640 | 2,590 | 2,540 | 2,490
Mc,y,Rd = 2,920 |  | 1.35 | 2,920 | 2,920 | 2,920 | 2,920 | 2,920 | 2,920 | 2,920 | 2,920 | 2,920 | 2,920 | 2,920 | 2,910 | 2,870 | 2,830 | 2,780 | 2,740 | 2,700
Mc,z,Rd = 1,480 |  | 1.50 | 2,920 | 2,920 | 2,920 | 2,920 | 2,920 | 2,920 | 2,920 | 2,920 | 2,920 | 2,920 | 2,920 | 2,920 | 2,920 | 2,920 | 2,890 | 2,860 | 2,820
|  | 1.77 | 2,920 | 2,920 | 2,920 | 2,920 | 2,920 | 2,920 | 2,920 | 2,920 | 2,920 | 2,920 | 2,920 | 2,920 | 2,920 | 2,920 | 2,920 | 2,920 | 2,920
|  | 2.00 | 2,920 | 2,920 | 2,920 | 2,920 | 2,920 | 2,920 | 2,920 | 2,920 | 2,920 | 2,920 | 2,920 | 2,920 | 2,920 | 2,920 | 2,920 | 2,920 | 2,920
Class = 1 |  | 2.50 | 2,920 | 2,920 | 2,920 | 2,920 | 2,920 | 2,920 | 2,920 | 2,920 | 2,920 | 2,920 | 2,920 | 2,920 | 2,920 | 2,920 | 2,920 | 2,920 | 2,920
UC 356 x 406 x 340 | + | 1.00 | 2,480 | 2,480 | 2,480 | 2,480 | 2,480 | 2,480 | 2,480 | 2,410 | 2,350 | 2,290 | 2,230 | 2,180 | 2,120 | 2,070 | 2,020 | 1,960 | 1,910 | 122,000
|  | 1.13 | 2,480 | 2,480 | 2,480 | 2,480 | 2,480 | 2,480 | 2,480 | 2,480 | 2,440 | 2,390 | 2,340 | 2,290 | 2,240 | 2,190 | 2,140 | 2,100 | 2,050
Mc,y,Rd = 2,480 |  | 1.35 | 2,480 | 2,480 | 2,480 | 2,480 | 2,480 | 2,480 | 2,480 | 2,480 | 2,480 | 2,480 | 2,480 | 2,440 | 2,400 | 2,360 | 2,320 | 2,280 | 2,240
Mc,z,Rd = 1,260 |  | 1.50 | 2,480 | 2,480 | 2,480 | 2,480 | 2,480 | 2,480 | 2,480 | 2,480 | 2,480 | 2,480 | 2,480 | 2,480 | 2,480 | 2,460 | 2,420 | 2,380 | 2,350
|  | 1.77 | 2,480 | 2,480 | 2,480 | 2,480 | 2,480 | 2,480 | 2,480 | 2,480 | 2,480 | 2,480 | 2,480 | 2,480 | 2,480 | 2,480 | 2,480 | 2,480 | 2,480
|  | 2.00 | 2,480 | 2,480 | 2,480 | 2,480 | 2,480 | 2,480 | 2,480 | 2,480 | 2,480 | 2,480 | 2,480 | 2,480 | 2,480 | 2,480 | 2,480 | 2,480 | 2,480
Class = 1 |  | 2.50 | 2,480 | 2,480 | 2,480 | 2,480 | 2,480 | 2,480 | 2,480 | 2,480 | 2,480 | 2,480 | 2,480 | 2,480 | 2,480 | 2,480 | 2,480 | 2,480 | 2,480
UC 356 x 406 x 287 |  | 1.00 | 2,000 | 2,000 | 2,000 | 2,000 | 2,000 | 2,000 | 2,000 | 1,930 | 1,880 | 1,820 | 1,770 | 1,720 | 1,670 | 1,620 | 1,580 | 1,530 | 1,480 | 99,900
|  | 1.13 | 2,000 | 2,000 | 2,000 | 2,000 | 2,000 | 2,000 | 2,000 | 2,000 | 1,950 | 1,910 | 1,860 | 1,820 | 1,770 | 1,730 | 1,680 | 1,640 | 1,600
Mc,y,Rd = 2,000 |  | 1.35 | 2,000 | 2,000 | 2,000 | 2,000 | 2,000 | 2,000 | 2,000 | 2,000 | 2,000 | 2,000 | 1,980 | 1,940 | 1,910 | 1,870 | 1,830 | 1,800 | 1,760
Mc,z,Rd = 1,020 |  | 1.50 | 2,000 | 2,000 | 2,000 | 2,000 | 2,000 | 2,000 | 2,000 | 2,000 | 2,000 | 2,000 | 2,000 | 2,000 | 1,980 | 1,950 | 1,920 | 1,880 | 1,850
|  | 1.77 | 2,000 | 2,000 | 2,000 | 2,000 | 2,000 | 2,000 | 2,000 | 2,000 | 2,000 | 2,000 | 2,000 | 2,000 | 2,000 | 2,000 | 2,000 | 2,000 | 1,980
|  | 2.00 | 2,000 | 2,000 | 2,000 | 2,000 | 2,000 | 2,000 | 2,000 | 2,000 | 2,000 | 2,000 | 2,000 | 2,000 | 2,000 | 2,000 | 2,000 | 2,000 | 2,000
Class = 1 |  | 2.50 | 2,000 | 2,000 | 2,000 | 2,000 | 2,000 | 2,000 | 2,000 | 2,000 | 2,000 | 2,000 | 2,000 | 2,000 | 2,000 | 2,000 | 2,000 | 2,000 | 2,000
UC 356 x 406 x 235 |  | 1.00 | 1,620 | 1,620 | 1,620 | 1,620 | 1,620 | 1,620 | 1,600 | 1,540 | 1,490 | 1,440 | 1,390 | 1,340 | 1,290 | 1,250 | 1,200 | 1,160 | 1,120 | 79,100
|  | 1.13 | 1,620 | 1,620 | 1,620 | 1,620 | 1,620 | 1,620 | 1,620 | 1,600 | 1,560 | 1,510 | 1,470 | 1,420 | 1,380 | 1,340 | 1,290 | 1,250 | 1,210
Mc,y,Rd = 1,620 |  | 1.35 | 1,620 | 1,620 | 1,620 | 1,620 | 1,620 | 1,620 | 1,620 | 1,620 | 1,620 | 1,610 | 1,570 | 1,530 | 1,500 | 1,460 | 1,420 | 1,380 | 1,350
Mc,z,Rd = 822 |  | 1.50 | 1,620 | 1,620 | 1,620 | 1,620 | 1,620 | 1,620 | 1,620 | 1,620 | 1,620 | 1,620 | 1,620 | 1,600 | 1,560 | 1,530 | 1,500 | 1,460 | 1,430
|  | 1.77 | 1,620 | 1,620 | 1,620 | 1,620 | 1,620 | 1,620 | 1,620 | 1,620 | 1,620 | 1,620 | 1,620 | 1,620 | 1,620 | 1,620 | 1,600 | 1,580 | 1,550
|  | 2.00 | 1,620 | 1,620 | 1,620 | 1,620 | 1,620 | 1,620 | 1,620 | 1,620 | 1,620 | 1,620 | 1,620 | 1,620 | 1,620 | 1,620 | 1,620 | 1,620 | 1,620
Class = 1 |  | 2.50 | 1,620 | 1,620 | 1,620 | 1,620 | 1,620 | 1,620 | 1,620 | 1,620 | 1,620 | 1,620 | 1,620 | 1,620 | 1,620 | 1,620 | 1,620 | 1,620 | 1,620
UC 356 x 368 x 202 |  | 1.00 | 1,370 | 1,370 | 1,370 | 1,370 | 1,370 | 1,360 | 1,340 | 1,290 | 1,240 | 1,190 | 1,140 | 1,090 | 1,050 | 1,000 | 960 | 919 | 881 | 66,300
|  | 1.13 | 1,370 | 1,370 | 1,370 | 1,370 | 1,370 | 1,370 | 1,370 | 1,340 | 1,300 | 1,250 | 1,210 | 1,160 | 1,120 | 1,080 | 1,040 | 999 | 961
Mc,y,Rd = 1,370 |  | 1.35 | 1,370 | 1,370 | 1,370 | 1,370 | 1,370 | 1,370 | 1,370 | 1,370 | 1,370 | 1,340 | 1,300 | 1,260 | 1,230 | 1,190 | 1,150 | 1,120 | 1,080
Mc,z,Rd = 662 |  | 1.50 | 1,370 | 1,370 | 1,370 | 1,370 | 1,370 | 1,370 | 1,370 | 1,370 | 1,370 | 1,370 | 1,350 | 1,320 | 1,290 | 1,250 | 1,220 | 1,190 | 1,150
|  | 1.77 | 1,370 | 1,370 | 1,370 | 1,370 | 1,370 | 1,370 | 1,370 | 1,370 | 1,370 | 1,370 | 1,370 | 1,370 | 1,370 | 1,350 | 1,320 | 1,290 | 1,260
|  | 2.00 | 1,370 | 1,370 | 1,370 | 1,370 | 1,370 | 1,370 | 1,370 | 1,370 | 1,370 | 1,370 | 1,370 | 1,370 | 1,370 | 1,370 | 1,370 | 1,360 | 1,340
Class = 1 |  | 2.50 | 1,370 | 1,370 | 1,370 | 1,370 | 1,370 | 1,370 | 1,370 | 1,370 | 1,370 | 1,370 | 1,370 | 1,370 | 1,370 | 1,370 | 1,370 | 1,370 | 1,370
UC 356 x 368 x 177 |  | 1.00 | 1,190 | 1,190 | 1,190 | 1,190 | 1,190 | 1,180 | 1,160 | 1,110 | 1,060 | 1,020 | 970 | 924 | 880 | 838 | 798 | 760 | 724 | 57,100
|  | 1.13 | 1,190 | 1,190 | 1,190 | 1,190 | 1,190 | 1,190 | 1,190 | 1,160 | 1,120 | 1,070 | 1,030 | 989 | 947 | 906 | 867 | 829 | 793
Mc,y,Rd = 1,190 |  | 1.35 | 1,190 | 1,190 | 1,190 | 1,190 | 1,190 | 1,190 | 1,190 | 1,190 | 1,190 | 1,150 | 1,120 | 1,080 | 1,040 | 1,010 | 969 | 934 | 899
Mc,z,Rd = 576 |  | 1.50 | 1,190 | 1,190 | 1,190 | 1,190 | 1,190 | 1,190 | 1,190 | 1,190 | 1,190 | 1,190 | 1,160 | 1,130 | 1,100 | 1,060 | 1,030 | 996 | 962
|  | 1.77 | 1,190 | 1,190 | 1,190 | 1,190 | 1,190 | 1,190 | 1,190 | 1,190 | 1,190 | 1,190 | 1,190 | 1,190 | 1,180 | 1,150 | 1,120 | 1,090 | 1,060
|  | 2.00 | 1,190 | 1,190 | 1,190 | 1,190 | 1,190 | 1,190 | 1,190 | 1,190 | 1,190 | 1,190 | 1,190 | 1,190 | 1,190 | 1,190 | 1,180 | 1,160 | 1,130
Class = 1 |  | 2.50 | 1,190 | 1,190 | 1,190 | 1,190 | 1,190 | 1,190 | 1,190 | 1,190 | 1,190 | 1,190 | 1,190 | 1,190 | 1,190 | 1,190 | 1,190 | 1,190 | 1,190
UC 356 x 368 x 153 |  | 1.00 | 1,020 | 1,020 | 1,020 | 1,020 | 1,020 | 1,010 | 990 | 946 | 902 | 857 | 812 | 769 | 726 | 686 | 649 | 614 | 582 | 48,600
|  | 1.13 | 1,020 | 1,020 | 1,020 | 1,020 | 1,020 | 1,020 | 1,020 | 987 | 948 | 908 | 866 | 825 | 785 | 746 | 708 | 673 | 640
Mc,y,Rd = 1,020 |  | 1.35 | 1,020 | 1,020 | 1,020 | 1,020 | 1,020 | 1,020 | 1,020 | 1,020 | 1,010 | 977 | 942 | 906 | 870 | 834 | 798 | 764 | 730
Mc,z,Rd = 495 |  | 1.50 | 1,020 | 1,020 | 1,020 | 1,020 | 1,020 | 1,020 | 1,020 | 1,020 | 1,020 | 1,020 | 984 | 952 | 919 | 885 | 852 | 818 | 786
|  | 1.77 | 1,020 | 1,020 | 1,020 | 1,020 | 1,020 | 1,020 | 1,020 | 1,020 | 1,020 | 1,020 | 1,020 | 1,020 | 992 | 963 | 933 | 903 | 874
|  | 2.00 | 1,020 | 1,020 | 1,020 | 1,020 | 1,020 | 1,020 | 1,020 | 1,020 | 1,020 | 1,020 | 1,020 | 1,020 | 1,020 | 1,020 | 990 | 964 | 937
Class = 2 |  | 2.50 | 1,020 | 1,020 | 1,020 | 1,020 | 1,020 | 1,020 | 1,020 | 1,020 | 1,020 | 1,020 | 1,020 | 1,020 | 1,020 | 1,020 | 1,020 | 1,020 | 1,020
UC 356 x 368 x 129 |  | 1.00 | 781 | 781 | 781 | 781 | 781 | 776 | 760 | 726 | 691 | 656 | 621 | 585 | 551 | 519 | 489 | 461 | 435 | 40,200
|  | 1.13 | 781 | 781 | 781 | 781 | 781 | 781 | 781 | 757 | 726 | 695 | 662 | 629 | 596 | 564 | 534 | 505 | 478
Mc,y,Rd = 781 |  | 1.35 | 781 | 781 | 781 | 781 | 781 | 781 | 781 | 781 | 773 | 747 | 720 | 691 | 661 | 632 | 603 | 574 | 547
Mc,z,Rd = 274 |  | 1.50 | 781 | 781 | 781 | 781 | 781 | 781 | 781 | 781 | 781 | 776 | 752 | 726 | 699 | 671 | 644 | 617 | 590
|  | 1.77 | 781 | 781 | 781 | 781 | 781 | 781 | 781 | 781 | 781 | 781 | 781 | 777 | 755 | 731 | 707 | 682 | 658
|  | 2.00 | 781 | 781 | 781 | 781 | 781 | 781 | 781 | 781 | 781 | 781 | 781 | 781 | 781 | 773 | 751 | 729 | 707
Class = 3 |  | 2.50 | 781 | 781 | 781 | 781 | 781 | 781 | 781 | 781 | 781 | 781 | 781 | 781 | 781 | 781 | 781 | 781 | 781
UC 305 x 305 x 283 | + | 1.00 | 1,810 | 1,810 | 1,810 | 1,810 | 1,810 | 1,800 | 1,780 | 1,720 | 1,680 | 1,630 | 1,590 | 1,550 | 1,500 | 1,460 | 1,420 | 1,390 | 1,350 | 78,900
|  | 1.13 | 1,810 | 1,810 | 1,810 | 1,810 | 1,810 | 1,810 | 1,810 | 1,790 | 1,750 | 1,710 | 1,670 | 1,630 | 1,600 | 1,560 | 1,520 | 1,490 | 1,450
Mc,y,Rd = 1,810 |  | 1.35 | 1,810 | 1,810 | 1,810 | 1,810 | 1,810 | 1,810 | 1,810 | 1,810 | 1,810 | 1,810 | 1,780 | 1,750 | 1,720 | 1,690 | 1,660 | 1,630 | 1,590
Mc,z,Rd = 831 |  | 1.50 | 1,810 | 1,810 | 1,810 | 1,810 | 1,810 | 1,810 | 1,810 | 1,810 | 1,810 | 1,810 | 1,810 | 1,810 | 1,790 | 1,760 | 1,730 | 1,700 | 1,680
|  | 1.77 | 1,810 | 1,810 | 1,810 | 1,810 | 1,810 | 1,810 | 1,810 | 1,810 | 1,810 | 1,810 | 1,810 | 1,810 | 1,810 | 1,810 | 1,810 | 1,810 | 1,800
|  | 2.00 | 1,810 | 1,810 | 1,810 | 1,810 | 1,810 | 1,810 | 1,810 | 1,810 | 1,810 | 1,810 | 1,810 | 1,810 | 1,810 | 1,810 | 1,810 | 1,810 | 1,810
Class = 1 |  | 2.50 | 1,810 | 1,810 | 1,810 | 1,810 | 1,810 | 1,810 | 1,810 | 1,810 | 1,810 | 1,810 | 1,810 | 1,810 | 1,810 | 1,810 | 1,810 | 1,810 | 1,810
UC 305 x 305 x 240 |  | 1.00 | 1,460 | 1,460 | 1,460 | 1,460 | 1,460 | 1,450 | 1,420 | 1,380 | 1,340 | 1,300 | 1,260 | 1,220 | 1,180 | 1,140 | 1,110 | 1,080 | 1,040 | 64,200
|  | 1.13 | 1,460 | 1,460 | 1,460 | 1,460 | 1,460 | 1,460 | 1,460 | 1,440 | 1,400 | 1,360 | 1,330 | 1,290 | 1,260 | 1,220 | 1,190 | 1,160 | 1,130
Mc,y,Rd = 1,460 |  | 1.35 | 1,460 | 1,460 | 1,460 | 1,460 | 1,460 | 1,460 | 1,460 | 1,460 | 1,460 | 1,450 | 1,420 | 1,390 | 1,360 | 1,340 | 1,310 | 1,280 | 1,250
Mc,z,Rd = 673 |  | 1.50 | 1,460 | 1,460 | 1,460 | 1,460 | 1,460 | 1,460 | 1,460 | 1,460 | 1,460 | 1,460 | 1,460 | 1,450 | 1,420 | 1,400 | 1,370 | 1,340 | 1,320
|  | 1.77 | 1,460 | 1,460 | 1,460 | 1,460 | 1,460 | 1,460 | 1,460 | 1,460 | 1,460 | 1,460 | 1,460 | 1,460 | 1,460 | 1,460 | 1,460 | 1,440 | 1,420
|  | 2.00 | 1,460 | 1,460 | 1,460 | 1,460 | 1,460 | 1,460 | 1,460 | 1,460 | 1,460 | 1,460 | 1,460 | 1,460 | 1,460 | 1,460 | 1,460 | 1,460 | 1,460
Class = 1 |  | 2.50 | 1,460 | 1,460 | 1,460 | 1,460 | 1,460 | 1,460 | 1,460 | 1,460 | 1,460 | 1,460 | 1,460 | 1,460 | 1,460 | 1,460 | 1,460 | 1,460 | 1,460
UC 305 x 305 x 198 |  | 1.00 | 1,190 | 1,190 | 1,190 | 1,190 | 1,190 | 1,160 | 1,140 | 1,100 | 1,060 | 1,020 | 982 | 946 | 911 | 877 | 844 | 813 | 783 | 50,900
|  | 1.13 | 1,190 | 1,190 | 1,190 | 1,190 | 1,190 | 1,190 | 1,180 | 1,150 | 1,110 | 1,080 | 1,040 | 1,010 | 976 | 944 | 912 | 882 | 852
Mc,y,Rd = 1,190 |  | 1.35 | 1,190 | 1,190 | 1,190 | 1,190 | 1,190 | 1,190 | 1,190 | 1,190 | 1,180 | 1,150 | 1,120 | 1,100 | 1,070 | 1,040 | 1,010 | 982 | 955
Mc,z,Rd = 545 |  | 1.50 | 1,190 | 1,190 | 1,190 | 1,190 | 1,190 | 1,190 | 1,190 | 1,190 | 1,190 | 1,190 | 1,170 | 1,140 | 1,120 | 1,090 | 1,070 | 1,040 | 1,020
|  | 1.77 | 1,190 | 1,190 | 1,190 | 1,190 | 1,190 | 1,190 | 1,190 | 1,190 | 1,190 | 1,190 | 1,190 | 1,190 | 1,190 | 1,170 | 1,150 | 1,130 | 1,110
|  | 2.00 | 1,190 | 1,190 | 1,190 | 1,190 | 1,190 | 1,190 | 1,190 | 1,190 | 1,190 | 1,190 | 1,190 | 1,190 | 1,190 | 1,190 | 1,190 | 1,190 | 1,170
Class = 1 |  | 2.50 | 1,190 | 1,190 | 1,190 | 1,190 | 1,190 | 1,190 | 1,190 | 1,190 | 1,190 | 1,190 | 1,190 | 1,190 | 1,190 | 1,190 | 1,190 | 1,190 | 1,190
UC 305 x 305 x 158 |  | 1.00 | 925 | 925 | 925 | 925 | 918 | 897 | 877 | 838 | 800 | 764 | 728 | 694 | 662 | 631 | 601 | 574 | 548 | 38,800
|  | 1.13 | 925 | 925 | 925 | 925 | 925 | 925 | 911 | 877 | 844 | 810 | 778 | 746 | 714 | 684 | 655 | 627 | 601
Mc,y,Rd = 925 |  | 1.35 | 925 | 925 | 925 | 925 | 925 | 925 | 925 | 925 | 902 | 875 | 847 | 819 | 791 | 763 | 736 | 709 | 683
Mc,z,Rd = 424 |  | 1.50 | 925 | 925 | 925 | 925 | 925 | 925 | 925 | 925 | 925 | 910 | 885 | 860 | 835 | 809 | 783 | 758 | 733
|  | 1.77 | 925 | 925 | 925 | 925 | 925 | 925 | 925 | 925 | 925 | 925 | 925 | 921 | 900 | 878 | 855 | 833 | 810
|  | 2.00 | 925 | 925 | 925 | 925 | 925 | 925 | 925 | 925 | 925 | 925 | 925 | 925 | 925 | 925 | 906 | 886 | 866
Class = 1 |  | 2.50 | 925 | 925 | 925 | 925 | 925 | 925 | 925 | 925 | 925 | 925 | 925 | 925 | 925 | 925 | 925 | 925 | 925
UC 305 x 305 x 137 |  | 1.00 | 792 | 792 | 792 | 792 | 783 | 764 | 746 | 709 | 673 | 637 | 603 | 570 | 539 | 510 | 484 | 459 | 436 | 32,800
|  | 1.13 | 792 | 792 | 792 | 792 | 792 | 792 | 776 | 743 | 711 | 679 | 647 | 615 | 585 | 557 | 529 | 504 | 480
Mc,y,Rd = 792 |  | 1.35 | 792 | 792 | 792 | 792 | 792 | 792 | 792 | 790 | 763 | 736 | 708 | 681 | 653 | 626 | 599 | 574 | 550
Mc,z,Rd = 363 |  | 1.50 | 792 | 792 | 792 | 792 | 792 | 792 | 792 | 792 | 792 | 768 | 743 | 718 | 692 | 667 | 642 | 617 | 593
|  | 1.77 | 792 | 792 | 792 | 792 | 792 | 792 | 792 | 792 | 792 | 792 | 792 | 773 | 752 | 729 | 707 | 684 | 662
|  | 2.00 | 792 | 792 | 792 | 792 | 792 | 792 | 792 | 792 | 792 | 792 | 792 | 792 | 792 | 773 | 753 | 733 | 712
Class = 1 |  | 2.50 | 792 | 792 | 792 | 792 | 792 | 792 | 792 | 792 | 792 | 792 | 792 | 792 | 792 | 792 | 792 | 792 | 792
UC 305 x 305 x 118 |  | 1.00 | 676 | 676 | 676 | 676 | 665 | 648 | 631 | 596 | 562 | 528 | 495 | 464 | 435 | 408 | 384 | 362 | 342 | 27,700
|  | 1.13 | 676 | 676 | 676 | 676 | 676 | 672 | 657 | 626 | 595 | 564 | 533 | 503 | 474 | 447 | 422 | 399 | 377
Mc,y,Rd = 676 |  | 1.35 | 676 | 676 | 676 | 676 | 676 | 676 | 676 | 668 | 642 | 615 | 588 | 560 | 533 | 507 | 482 | 458 | 435
Mc,z,Rd = 309 |  | 1.50 | 676 | 676 | 676 | 676 | 676 | 676 | 676 | 676 | 667 | 644 | 619 | 593 | 568 | 543 | 519 | 495 | 472
|  | 1.77 | 676 | 676 | 676 | 676 | 676 | 676 | 676 | 676 | 676 | 676 | 665 | 643 | 621 | 599 | 577 | 554 | 533
|  | 2.00 | 676 | 676 | 676 | 676 | 676 | 676 | 676 | 676 | 676 | 676 | 676 | 676 | 659 | 639 | 618 | 598 | 577
Class = 1 |  | 2.50 | 676 | 676 | 676 | 676 | 676 | 676 | 676 | 676 | 676 | 676 | 676 | 676 | 676 | 676 | 676 | 673 | 656
UC 305 x 305 x 97 |  | 1.00 | 513 | 513 | 513 | 513 | 506 | 492 | 479 | 451 | 423 | 395 | 367 | 342 | 318 | 296 | 277 | 260 | 244 | 22,200
|  | 1.13 | 513 | 513 | 513 | 513 | 513 | 510 | 499 | 474 | 449 | 423 | 397 | 372 | 348 | 325 | 305 | 286 | 269
Mc,y,Rd = 513 |  | 1.35 | 513 | 513 | 513 | 513 | 513 | 513 | 513 | 506 | 485 | 462 | 439 | 416 | 393 | 371 | 350 | 330 | 312
Mc,z,Rd = 170 |  | 1.50 | 513 | 513 | 513 | 513 | 513 | 513 | 513 | 513 | 505 | 484 | 463 | 442 | 420 | 399 | 378 | 358 | 340
|  | 1.77 | 513 | 513 | 513 | 513 | 513 | 513 | 513 | 513 | 513 | 513 | 499 | 481 | 462 | 442 | 423 | 404 | 386
|  | 2.00 | 513 | 513 | 513 | 513 | 513 | 513 | 513 | 513 | 513 | 513 | 513 | 508 | 491 | 474 | 456 | 438 | 421
Class = 3 |  | 2.50 | 513 | 513 | 513 | 513 | 513 | 513 | 513 | 513 | 513 | 513 | 513 | 513 | 513 | 513 | 512 | 498 | 483
UC 254 x 254 x 167 |  | 1.00 | 836 | 836 | 836 | 836 | 826 | 809 | 794 | 765 | 738 | 713 | 687 | 663 | 639 | 617 | 594 | 573 | 552 | 30,000
|  | 1.13 | 836 | 836 | 836 | 836 | 836 | 836 | 825 | 800 | 776 | 753 | 730 | 707 | 685 | 664 | 642 | 621 | 601
Mc,y,Rd = 836 |  | 1.35 | 836 | 836 | 836 | 836 | 836 | 836 | 836 | 836 | 827 | 808 | 789 | 769 | 750 | 731 | 712 | 692 | 674
Mc,z,Rd = 392 |  | 1.50 | 836 | 836 | 836 | 836 | 836 | 836 | 836 | 836 | 836 | 836 | 821 | 804 | 787 | 769 | 751 | 734 | 716
|  | 1.77 | 836 | 836 | 836 | 836 | 836 | 836 | 836 | 836 | 836 | 836 | 836 | 836 | 836 | 826 | 811 | 796 | 780
|  | 2.00 | 836 | 836 | 836 | 836 | 836 | 836 | 836 | 836 | 836 | 836 | 836 | 836 | 836 | 836 | 836 | 836 | 825
Class = 1 |  | 2.50 | 836 | 836 | 836 | 836 | 836 | 836 | 836 | 836 | 836 | 836 | 836 | 836 | 836 | 836 | 836 | 836 | 836
UC 254 x 254 x 132 |  | 1.00 | 645 | 645 | 645 | 645 | 629 | 615 | 601 | 574 | 549 | 524 | 501 | 478 | 457 | 436 | 417 | 398 | 381 | 22,500
|  | 1.13 | 645 | 645 | 645 | 645 | 645 | 638 | 626 | 603 | 580 | 558 | 536 | 514 | 494 | 474 | 454 | 436 | 418
Mc,y,Rd = 645 |  | 1.35 | 645 | 645 | 645 | 645 | 645 | 645 | 645 | 641 | 622 | 604 | 585 | 566 | 547 | 529 | 511 | 493 | 475
Mc,z,Rd = 303 |  | 1.50 | 645 | 645 | 645 | 645 | 645 | 645 | 645 | 645 | 645 | 629 | 612 | 595 | 578 | 561 | 544 | 527 | 510
|  | 1.77 | 645 | 645 | 645 | 645 | 645 | 645 | 645 | 645 | 645 | 645 | 645 | 639 | 624 | 609 | 594 | 579 | 564
|  | 2.00 | 645 | 645 | 645 | 645 | 645 | 645 | 645 | 645 | 645 | 645 | 645 | 645 | 645 | 643 | 630 | 616 | 603
Class = 1 |  | 2.50 | 645 | 645 | 645 | 645 | 645 | 645 | 645 | 645 | 645 | 645 | 645 | 645 | 645 | 645 | 645 | 645 | 645
UC 254 x 254 x 107 |  | 1.00 | 512 | 512 | 512 | 508 | 495 | 481 | 468 | 443 | 419 | 396 | 374 | 353 | 334 | 316 | 299 | 284 | 269 | 17,500
|  | 1.13 | 512 | 512 | 512 | 512 | 512 | 501 | 490 | 467 | 445 | 424 | 403 | 383 | 364 | 345 | 328 | 312 | 297
Mc,y,Rd = 512 |  | 1.35 | 512 | 512 | 512 | 512 | 512 | 512 | 512 | 500 | 482 | 463 | 445 | 426 | 408 | 390 | 373 | 357 | 342
Mc,z,Rd = 240 |  | 1.50 | 512 | 512 | 512 | 512 | 512 | 512 | 512 | 512 | 502 | 485 | 468 | 451 | 434 | 418 | 401 | 385 | 370
|  | 1.77 | 512 | 512 | 512 | 512 | 512 | 512 | 512 | 512 | 512 | 512 | 503 | 489 | 474 | 459 | 445 | 430 | 415
|  | 2.00 | 512 | 512 | 512 | 512 | 512 | 512 | 512 | 512 | 512 | 512 | 512 | 512 | 502 | 489 | 475 | 462 | 448
Class = 1 |  | 2.50 | 512 | 512 | 512 | 512 | 512 | 512 | 512 | 512 | 512 | 512 | 512 | 512 | 512 | 512 | 512 | 512 | 506
UC 254 x 254 x 89 |  | 1.00 | 422 | 422 | 422 | 417 | 405 | 393 | 381 | 357 | 334 | 312 | 291 | 272 | 254 | 238 | 224 | 211 | 200 | 14,300
|  | 1.13 | 422 | 422 | 422 | 422 | 420 | 409 | 399 | 378 | 356 | 336 | 315 | 296 | 278 | 262 | 247 | 233 | 220
Mc,y,Rd = 422 |  | 1.35 | 422 | 422 | 422 | 422 | 422 | 422 | 422 | 406 | 388 | 369 | 351 | 333 | 316 | 299 | 284 | 269 | 255
Mc,z,Rd = 198 |  | 1.50 | 422 | 422 | 422 | 422 | 422 | 422 | 422 | 421 | 405 | 389 | 372 | 355 | 339 | 322 | 307 | 292 | 278
|  | 1.77 | 422 | 422 | 422 | 422 | 422 | 422 | 422 | 422 | 422 | 417 | 403 | 388 | 374 | 359 | 344 | 330 | 316
|  | 2.00 | 422 | 422 | 422 | 422 | 422 | 422 | 422 | 422 | 422 | 422 | 422 | 412 | 398 | 385 | 371 | 358 | 345
Class = 1 |  | 2.50 | 422 | 422 | 422 | 422 | 422 | 422 | 422 | 422 | 422 | 422 | 422 | 422 | 422 | 422 | 419 | 408 | 396
UC 254 x 254 x 73 |  | 1.00 | 352 | 352 | 352 | 345 | 334 | 322 | 311 | 288 | 265 | 243 | 223 | 205 | 189 | 176 | 164 | 153 | 144 | 11,400
|  | 1.13 | 352 | 352 | 352 | 352 | 347 | 337 | 327 | 306 | 284 | 263 | 243 | 225 | 209 | 194 | 181 | 169 | 158
Mc,y,Rd = 352 |  | 1.35 | 352 | 352 | 352 | 352 | 352 | 352 | 348 | 331 | 312 | 293 | 274 | 256 | 239 | 224 | 209 | 196 | 184
Mc,z,Rd = 165 |  | 1.50 | 352 | 352 | 352 | 352 | 352 | 352 | 352 | 344 | 328 | 310 | 293 | 275 | 259 | 243 | 228 | 215 | 202
|  | 1.77 | 352 | 352 | 352 | 352 | 352 | 352 | 352 | 352 | 351 | 336 | 321 | 305 | 290 | 275 | 260 | 246 | 233
|  | 2.00 | 352 | 352 | 352 | 352 | 352 | 352 | 352 | 352 | 352 | 352 | 341 | 327 | 312 | 298 | 284 | 271 | 257
Class = 2 |  | 2.50 | 352 | 352 | 352 | 352 | 352 | 352 | 352 | 352 | 352 | 352 | 352 | 352 | 351 | 339 | 327 | 315 | 303
UC 203 x 203 x 100 |  | 1.00 | 396 | 396 | 396 | 388 | 378 | 368 | 359 | 342 | 326 | 310 | 295 | 281 | 268 | 255 | 243 | 232 | 221 | 11,300
|  | 1.13 | 396 | 396 | 396 | 396 | 392 | 384 | 376 | 361 | 346 | 332 | 318 | 304 | 291 | 278 | 266 | 254 | 243
Mc,y,Rd = 396 |  | 1.35 | 396 | 396 | 396 | 396 | 396 | 396 | 396 | 386 | 374 | 362 | 349 | 337 | 325 | 313 | 301 | 289 | 278
Mc,z,Rd = 184 |  | 1.50 | 396 | 396 | 396 | 396 | 396 | 396 | 396 | 396 | 389 | 378 | 367 | 356 | 344 | 333 | 322 | 311 | 300
|  | 1.77 | 396 | 396 | 396 | 396 | 396 | 396 | 396 | 396 | 396 | 396 | 394 | 384 | 374 | 364 | 354 | 344 | 334
|  | 2.00 | 396 | 396 | 396 | 396 | 396 | 396 | 396 | 396 | 396 | 396 | 396 | 396 | 395 | 386 | 377 | 368 | 359
Class = 1 |  | 2.50 | 396 | 396 | 396 | 396 | 396 | 396 | 396 | 396 | 396 | 396 | 396 | 396 | 396 | 396 | 396 | 396 | 396
UC 203 x 203 x 86 |  | 1.00 | 337 | 337 | 337 | 327 | 318 | 309 | 300 | 284 | 268 | 254 | 240 | 226 | 214 | 202 | 192 | 182 | 173 | 9,450
|  | 1.13 | 337 | 337 | 337 | 337 | 330 | 323 | 315 | 301 | 286 | 272 | 259 | 246 | 234 | 222 | 211 | 201 | 191
Mc,y,Rd = 337 |  | 1.35 | 337 | 337 | 337 | 337 | 337 | 337 | 335 | 323 | 311 | 299 | 287 | 275 | 263 | 252 | 241 | 230 | 220
Mc,z,Rd = 157 |  | 1.50 | 337 | 337 | 337 | 337 | 337 | 337 | 337 | 336 | 325 | 314 | 303 | 292 | 281 | 270 | 259 | 249 | 239
|  | 1.77 | 337 | 337 | 337 | 337 | 337 | 337 | 337 | 337 | 337 | 336 | 327 | 317 | 308 | 298 | 288 | 278 | 269
|  | 2.00 | 337 | 337 | 337 | 337 | 337 | 337 | 337 | 337 | 337 | 337 | 337 | 335 | 326 | 318 | 309 | 300 | 291
Class = 1 |  | 2.50 | 337 | 337 | 337 | 337 | 337 | 337 | 337 | 337 | 337 | 337 | 337 | 337 | 337 | 337 | 337 | 337 | 329
UC 203 x 203 x 71 |  | 1.00 | 276 | 276 | 274 | 265 | 256 | 248 | 240 | 224 | 209 | 195 | 183 | 171 | 160 | 150 | 141 | 133 | 126 | 7,620
|  | 1.13 | 276 | 276 | 276 | 275 | 267 | 260 | 253 | 238 | 225 | 211 | 199 | 187 | 175 | 165 | 156 | 147 | 139
Mc,y,Rd = 276 |  | 1.35 | 276 | 276 | 276 | 276 | 276 | 276 | 270 | 258 | 246 | 234 | 222 | 211 | 200 | 189 | 180 | 170 | 162
Mc,z,Rd = 129 |  | 1.50 | 276 | 276 | 276 | 276 | 276 | 276 | 276 | 269 | 258 | 247 | 236 | 225 | 215 | 205 | 195 | 185 | 176
|  | 1.77 | 276 | 276 | 276 | 276 | 276 | 276 | 276 | 276 | 276 | 267 | 258 | 248 | 238 | 229 | 219 | 210 | 201
|  | 2.00 | 276 | 276 | 276 | 276 | 276 | 276 | 276 | 276 | 276 | 276 | 272 | 264 | 255 | 246 | 237 | 229 | 220
Class = 1 |  | 2.50 | 276 | 276 | 276 | 276 | 276 | 276 | 276 | 276 | 276 | 276 | 276 | 276 | 276 | 276 | 269 | 262 | 254
UC 203 x 203 x 60 |  | 1.00 | 233 | 233 | 230 | 221 | 213 | 205 | 196 | 181 | 166 | 152 | 140 | 129 | 120 | 112 | 104 | 97.9 | 92.2 | 6,120
|  | 1.13 | 233 | 233 | 233 | 230 | 222 | 215 | 208 | 193 | 179 | 166 | 153 | 142 | 132 | 123 | 115 | 108 | 101
Mc,y,Rd = 233 |  | 1.35 | 233 | 233 | 233 | 233 | 233 | 229 | 223 | 211 | 198 | 186 | 174 | 163 | 152 | 143 | 134 | 126 | 118
Mc,z,Rd = 108 |  | 1.50 | 233 | 233 | 233 | 233 | 233 | 233 | 232 | 221 | 210 | 198 | 187 | 176 | 165 | 155 | 146 | 138 | 130
|  | 1.77 | 233 | 233 | 233 | 233 | 233 | 233 | 233 | 233 | 226 | 216 | 206 | 196 | 186 | 176 | 167 | 158 | 150
|  | 2.00 | 233 | 233 | 233 | 233 | 233 | 233 | 233 | 233 | 233 | 229 | 220 | 210 | 201 | 192 | 183 | 174 | 166
Class = 1 |  | 2.50 | 233 | 233 | 233 | 233 | 233 | 233 | 233 | 233 | 233 | 233 | 233 | 233 | 228 | 220 | 212 | 205 | 197
UC 203 x 203 x 52 |  | 1.00 | 201 | 201 | 198 | 190 | 182 | 174 | 167 | 151 | 137 | 125 | 114 | 104 | 95.8 | 88.7 | 82.5 | 77.2 | 71.8 | 5,260
|  | 1.13 | 201 | 201 | 201 | 198 | 191 | 184 | 177 | 163 | 149 | 136 | 125 | 115 | 106 | 97.8 | 90.9 | 84.8 | 79.8
Mc,y,Rd = 201 |  | 1.35 | 201 | 201 | 201 | 201 | 201 | 197 | 191 | 179 | 166 | 154 | 143 | 132 | 122 | 114 | 106 | 98.8 | 92.4
Mc,z,Rd = 93.8 |  | 1.50 | 201 | 201 | 201 | 201 | 201 | 201 | 198 | 188 | 176 | 165 | 154 | 143 | 133 | 124 | 116 | 109 | 102
|  | 1.77 | 201 | 201 | 201 | 201 | 201 | 201 | 201 | 201 | 191 | 181 | 171 | 161 | 151 | 142 | 134 | 126 | 118
|  | 2.00 | 201 | 201 | 201 | 201 | 201 | 201 | 201 | 201 | 201 | 193 | 183 | 174 | 165 | 156 | 148 | 140 | 132
Class = 1 |  | 2.50 | 201 | 201 | 201 | 201 | 201 | 201 | 201 | 201 | 201 | 201 | 201 | 197 | 190 | 182 | 174 | 166 | 159
UC 203 x 203 x 46 |  | 1.00 | 177 | 177 | 173 | 166 | 158 | 151 | 143 | 129 | 115 | 104 | 93.5 | 85.0 | 77.8 | 71.7 | 66.5 | 61.1 | 56.4 | 4,570
|  | 1.13 | 177 | 177 | 177 | 172 | 166 | 159 | 153 | 139 | 126 | 114 | 103 | 93.8 | 85.8 | 79.0 | 73.1 | 68.3 | 63.7
Mc,y,Rd = 177 |  | 1.35 | 177 | 177 | 177 | 177 | 176 | 171 | 165 | 153 | 141 | 129 | 118 | 109 | 99.8 | 92.0 | 85.1 | 78.9 | 73.7
Mc,z,Rd = 82.0 |  | 1.50 | 177 | 177 | 177 | 177 | 177 | 177 | 172 | 161 | 150 | 139 | 128 | 118 | 109 | 101 | 93.6 | 86.9 | 81.0
|  | 1.77 | 177 | 177 | 177 | 177 | 177 | 177 | 177 | 173 | 164 | 154 | 144 | 134 | 125 | 116 | 109 | 101 | 94.8
|  | 2.00 | 177 | 177 | 177 | 177 | 177 | 177 | 177 | 177 | 173 | 164 | 155 | 146 | 137 | 129 | 121 | 113 | 106
Class = 2 |  | 2.50 | 177 | 177 | 177 | 177 | 177 | 177 | 177 | 177 | 177 | 177 | 175 | 167 | 159 | 152 | 144 | 137 | 130
UC 152 x 152 x 37 |  | 1.00 | 110 | 108 | 103 | 98.0 | 93.1 | 88.4 | 83.8 | 75.2 | 67.7 | 61.2 | 55.7 | 51.0 | 46.9 | 43.5 | 40.4 | 37.2 | 34.5 | 2,210
|  | 1.13 | 110 | 110 | 107 | 103 | 98.4 | 94.1 | 89.8 | 81.5 | 74.0 | 67.3 | 61.4 | 56.2 | 51.8 | 47.8 | 44.6 | 41.8 | 38.9
Mc,y,Rd = 110 |  | 1.35 | 110 | 110 | 110 | 109 | 106 | 102 | 98.3 | 90.9 | 83.7 | 77.0 | 70.8 | 65.2 | 60.2 | 55.8 | 51.8 | 48.2 | 45.2
Mc,z,Rd = 49.6 |  | 1.50 | 110 | 110 | 110 | 110 | 110 | 106 | 103 | 96.3 | 89.5 | 83.0 | 76.8 | 71.1 | 65.9 | 61.2 | 57.0 | 53.1 | 49.6
|  | 1.77 | 110 | 110 | 110 | 110 | 110 | 110 | 110 | 104 | 98.4 | 92.5 | 86.6 | 81.0 | 75.7 | 70.8 | 66.2 | 62.0 | 58.1
|  | 2.00 | 110 | 110 | 110 | 110 | 110 | 110 | 110 | 110 | 105 | 99.3 | 93.9 | 88.5 | 83.3 | 78.3 | 73.7 | 69.3 | 65.2
Class = 1 |  | 2.50 | 110 | 110 | 110 | 110 | 110 | 110 | 110 | 110 | 110 | 110 | 107 | 102 | 97.3 | 92.7 | 88.2 | 83.8 | 79.6
UC 152 x 152 x 30 |  | 1.00 | 87.9 | 86.2 | 81.6 | 77.0 | 72.5 | 67.9 | 63.6 | 55.7 | 49.1 | 43.7 | 39.3 | 35.7 | 32.6 | 29.4 | 26.9 | 24.7 | 22.9 | 1,750
|  | 1.13 | 87.9 | 87.9 | 85.1 | 81.1 | 76.9 | 72.7 | 68.6 | 60.8 | 54.0 | 48.2 | 43.4 | 39.3 | 35.9 | 33.2 | 30.3 | 27.9 | 25.8
Mc,y,Rd = 87.9 |  | 1.35 | 87.9 | 87.9 | 87.9 | 86.5 | 83.0 | 79.5 | 75.8 | 68.6 | 61.8 | 55.7 | 50.4 | 45.7 | 41.7 | 38.2 | 35.5 | 33.2 | 30.9
Mc,z,Rd = 39.6 |  | 1.50 | 87.9 | 87.9 | 87.9 | 87.9 | 86.4 | 83.2 | 79.9 | 73.2 | 66.6 | 60.5 | 55.1 | 50.2 | 45.9 | 42.1 | 38.7 | 36.1 | 34.0
|  | 1.77 | 87.9 | 87.9 | 87.9 | 87.9 | 87.9 | 87.9 | 86.0 | 80.2 | 74.2 | 68.4 | 62.9 | 57.9 | 53.3 | 49.1 | 45.4 | 42.0 | 39.0
|  | 2.00 | 87.9 | 87.9 | 87.9 | 87.9 | 87.9 | 87.9 | 87.9 | 85.1 | 79.7 | 74.3 | 69.0 | 64.0 | 59.3 | 55.0 | 51.0 | 47.4 | 44.2
Class = 1 |  | 2.50 | 87.9 | 87.9 | 87.9 | 87.9 | 87.9 | 87.9 | 87.9 | 87.9 | 87.9 | 84.6 | 80.0 | 75.4 | 71.0 | 66.7 | 62.6 | 58.7 | 55.1
UC 152 x 152 x 23 |  | 1.00 | 58.2 | 57.2 | 54.0 | 50.7 | 47.3 | 43.9 | 40.7 | 34.8 | 30.1 | 26.4 | 23.4 | 20.9 | 18.6 | 16.8 | 15.3 | 14.0 | 13.0 | 1,250
|  | 1.13 | 58.2 | 58.2 | 56.3 | 53.4 | 50.3 | 47.1 | 44.0 | 38.2 | 33.2 | 29.1 | 25.8 | 23.2 | 21.0 | 19.0 | 17.2 | 15.8 | 14.6
Mc,y,Rd = 58.2 |  | 1.35 | 58.2 | 58.2 | 58.2 | 57.0 | 54.5 | 51.7 | 48.9 | 43.3 | 38.2 | 33.8 | 30.1 | 26.9 | 24.3 | 22.4 | 20.6 | 18.9 | 17.5
Mc,z,Rd = 18.7 |  | 1.50 | 58.2 | 58.2 | 58.2 | 58.2 | 56.8 | 54.3 | 51.7 | 46.4 | 41.4 | 36.9 | 33.0 | 29.6 | 26.7 | 24.3 | 22.6 | 21.0 | 19.4
|  | 1.77 | 58.2 | 58.2 | 58.2 | 58.2 | 58.2 | 58.1 | 56.0 | 51.3 | 46.6 | 42.2 | 38.1 | 34.5 | 31.3 | 28.5 | 26.0 | 24.1 | 22.7
|  | 2.00 | 58.2 | 58.2 | 58.2 | 58.2 | 58.2 | 58.2 | 58.2 | 54.8 | 50.4 | 46.2 | 42.1 | 38.4 | 35.1 | 32.1 | 29.5 | 27.1 | 25.0
Class = 3 |  | 2.50 | 58.2 | 58.2 | 58.2 | 58.2 | 58.2 | 58.2 | 58.2 | 58.2 | 57.1 | 53.4 | 49.7 | 46.2 | 42.8 | 39.7 | 36.8 | 34.1 | 31.7
+ HISTAR® yield strengths have been used in calculating capacities for this section
(1) C1 is the factor dependent on the loading and end restraints
Section classification given applies to members subject to bending about the y-y axis only