## UPE-webbearingbuckling-S355-Eur
Eurocode 3 - UK National Annex (EN 1993-1-1:2005, EN 10365)
Parallel flange channels - UPE, Web bearing and buckling resistance for: S355
Unstiffened webs
Section designation | Design shear resistance | Position of stiff bearing | Design resistance of unstiffened web, FRd (kN) and limiting length, clim (mm)
| Vc,Rd |  | Stiff bearing length, ss (mm)
| kN |  | 0 | 10 | 20 | 30 | 40 | 50 | 75 | 100 | 150 | 200 | 250 | 300 | 350
UPE 400 | 1,120 | FRd (c = 0) | 173 | 226 | 290 | 362 | 431 | 478 | 594 | 710 | 943 | 1,180 | 1,410 | 1,640 | 1,940
|  | clim (mm) | 240 | 230 | 220 | 210 | 200 | 190 | 170 | 140 | 90.0 | 90.0 | 90.0 | 90.0 | 110
|  | FRd (c ≥ clim) | 657 | 704 | 750 | 797 | 843 | 890 | 1,010 | 1,120 | 1,360 | 1,590 | 1,920 | 2,030 | 2,180
UPE 360 | 908 | FRd (c = 0) | 151 | 198 | 255 | 319 | 379 | 420 | 524 | 627 | 834 | 1,040 | 1,250 | 1,520 | 1,620
|  | clim (mm) | 220 | 210 | 200 | 190 | 180 | 170 | 140 | 120 | 90.0 | 90.0 | 90.0 | 100 | 100
|  | FRd (c ≥ clim) | 567 | 608 | 650 | 691 | 733 | 774 | 877 | 981 | 1,190 | 1,400 | 1,590 | 1,710 | 1,800
UPE 330 | 796 | FRd (c = 0) | 136 | 181 | 235 | 297 | 349 | 388 | 486 | 584 | 779 | 974 | 1,170 | 1,340 | 1,430
|  | clim (mm) | 200 | 190 | 180 | 170 | 160 | 150 | 120 | 100 | 80.0 | 80.0 | 80.0 | 100 | 100
|  | FRd (c ≥ clim) | 511 | 550 | 589 | 628 | 667 | 706 | 804 | 902 | 1,100 | 1,310 | 1,400 | 1,510 | 1,590
UPE 300 | 621 | FRd (c = 0) | 116 | 155 | 202 | 255 | 299 | 333 | 417 | 501 | 670 | 839 | 973 | 1,050 | 1,120
|  | clim (mm) | 180 | 170 | 160 | 150 | 140 | 130 | 110 | 80.0 | 80.0 | 80.0 | 90.0 | 90.0 | 90.0
|  | FRd (c ≥ clim) | 429 | 463 | 497 | 531 | 564 | 598 | 682 | 767 | 939 | 1,020 | 1,110 | 1,170 | 1,240
UPE 270 | 455 | FRd (c = 0) | 90.5 | 121 | 158 | 228 | 254 | 278 | 336 | 394 | 510 | 583 | 636 | 686 | 732
|  | clim (mm) | 160 | 150 | 140 | 130 | 120 | 110 | 90.0 | 90.0 | 90.0 | 90.0 | 90.0 | 90.0 | 90.0
|  | FRd (c ≥ clim) | 328 | 354 | 381 | 408 | 493 | 506 | 537 | 567 | 622 | 673 | 720 | 764 | 785
UPE 240 | 384 | FRd (c = 0) | 78.8 | 107 | 143 | 183 | 211 | 257 | 315 | 372 | 479 | 534 | 585 | 631 | 674
|  | clim (mm) | 140 | 130 | 120 | 110 | 100 | 90.0 | 80.0 | 80.0 | 80.0 | 80.0 | 80.0 | 80.0 | 80.0
|  | FRd (c ≥ clim) | 285 | 310 | 335 | 359 | 384 | 454 | 484 | 512 | 564 | 612 | 656 | 698 | 718
UPE 220 | 325 | FRd (c = 0) | 70.8 | 97.5 | 131 | 168 | 192 | 234 | 288 | 342 | 430 | 480 | 526 | 568 | 607
|  | clim (mm) | 130 | 120 | 110 | 100 | 90.0 | 80.0 | 80.0 | 80.0 | 80.0 | 80.0 | 80.0 | 80.0 | 80.0
|  | FRd (c ≥ clim) | 256 | 279 | 302 | 325 | 348 | 403 | 430 | 456 | 504 | 547 | 588 | 626 | 631
UPE 200 | 276 | FRd (c = 0) | 60.5 | 85.4 | 117 | 149 | 171 | 192 | 260 | 311 | 380 | 426 | 467 | 505 | 540
|  | clim (mm) | 120 | 110 | 100 | 90.0 | 80.0 | 70.0 | 70.0 | 70.0 | 70.0 | 70.0 | 70.0 | 70.0 | 70.0
|  | FRd (c ≥ clim) | 218 | 239 | 261 | 282 | 303 | 349 | 375 | 399 | 442 | 482 | 518 | 546 | 546
UPE 180 | 229 | FRd (c = 0) | 53.5 | 76.5 | 105 | 134 | 154 | 173 | 222 | 271 | 336 | 377 | 413 | 447 | 471
|  | clim (mm) | 110 | 100 | 90.0 | 80.0 | 70.0 | 60.0 | 60.0 | 60.0 | 70.0 | 70.0 | 70.0 | 70.0 | 70.0
|  | FRd (c ≥ clim) | 192 | 212 | 231 | 251 | 271 | 299 | 323 | 344 | 389 | 424 | 457 | 471 | 471
UPE 160 | 206 | FRd (c = 0) | 46.8 | 70.2 | 100 | 125 | 144 | 164 | 213 | 261 | 352 | 395 | 435 | 471 | 504
|  | clim (mm) | 90.0 | 80.0 | 70.0 | 60.0 | 50.0 | 50.0 | 50.0 | 50.0 | 60.0 | 60.0 | 60.0 | 60.0 | 60.0
|  | FRd (c ≥ clim) | 169 | 189 | 208 | 228 | 248 | 267 | 316 | 354 | 402 | 441 | 477 | 510 | 524
UPE 140 | 169 | FRd (c = 0) | 40.7 | 62.2 | 89.5 | 111 | 129 | 146 | 191 | 235 | 310 | 349 | 385 | 417 | 447
|  | clim (mm) | 80.0 | 70.0 | 60.0 | 50.0 | 50.0 | 50.0 | 50.0 | 50.0 | 60.0 | 60.0 | 60.0 | 60.0 | 60.0
|  | FRd (c ≥ clim) | 147 | 165 | 183 | 200 | 218 | 236 | 280 | 311 | 353 | 388 | 420 | 449 | 454
UPE 120 | 147 | FRd (c = 0) | 34.8 | 56.8 | 84.7 | 102 | 120 | 138 | 182 | 227 | 315 | 374 | 413 | 448 | 480
|  | clim (mm) | 70.0 | 60.0 | 50.0 | 40.0 | 40.0 | 40.0 | 40.0 | 40.0 | 40.0 | 50.0 | 50.0 | 50.0 | 50.0
|  | FRd (c ≥ clim) | 127 | 145 | 162 | 180 | 198 | 216 | 260 | 304 | 369 | 411 | 446 | 479 | 509
UPE 100 | 109 | FRd (c = 0) | 29.6 | 49.6 | 73.8 | 89.8 | 106 | 122 | 162 | 202 | 282 | 333 | 368 | 400 | 429
|  | clim (mm) | 60.0 | 50.0 | 40.0 | 40.0 | 40.0 | 40.0 | 40.0 | 40.0 | 40.0 | 40.0 | 40.0 | 40.0 | 40.0
|  | FRd (c ≥ clim) | 108 | 124 | 140 | 156 | 172 | 188 | 228 | 267 | 327 | 364 | 396 | 425 | 453
UPE 80 | 83.6 | FRd (c = 0) | 24.8 | 42.8 | 63.5 | 77.7 | 91.9 | 106 | 142 | 177 | 248 | 297 | 329 | 357 | 383
|  | clim (mm) | 40.0 | 40.0 | 40.0 | 40.0 | 40.0 | 40.0 | 40.0 | 40.0 | 40.0 | 40.0 | 40.0 | 40.0 | 40.0
|  | FRd (c ≥ clim) | 90.2 | 104 | 119 | 133 | 147 | 161 | 197 | 232 | 290 | 323 | 352 | 378 | 403
If c < clim then use FRd value for c = 0